## 立即采购
立即采购
4. 表2：立即采购（先扣库存，全部PURCHASE_VERIFY）
优先级P0=首批真实采样不可缺，P1=受控降雨实验不可缺，P0条件=缺货才补。价格等级仅相对预算分类，不是实时报价；均购买时实时核价。
器件 | 核心型号/芯片 | 需求数量 | 用途 | 淘宝搜索词 | 必须参数 | 可接受替代 | 价格等级 | 优先级 | 购买前检查 | 到货Smoke Test | GPIO影响 | Firmware影响
双IMU √202.29 | ICM-42688-P | 2 | imu_top/imu_toe | ICM42688P 六轴模块 I2C AD0 INT1 | 3.3V兼容；I2C；SDA/SCL/AD0/INT1外露；芯片明确 | 同芯片合格载板；不换MPU6050/WT61P/BNO055等异种IMU | 中价位，实时核价 | P0 | 确认P后缀、原理图、AD0可改地址，非SPI-only | 芯片身份、0x68/0x69分别响应、INT与六轴静止/运动 | 用8/9及4/5，不变 | ICM驱动；量程/ODR/标定版本记录
Soil探针√ 115 | DFRobot SEN0193 | 3 | top/middle/toe湿润度 | DFRobot SEN0193 土壤湿度传感器 | 型号清晰，模拟输出，3.3V系统兼容 | 先同型号；不直接换工业RS485 | 中低价位，实时核价 | P0 | 真伪/接口极性/线材/探针防水边界 | 测输出电压；逐探针干湿响应，不浸没电子区 | 接ADS A0/A1/A2，无新GPIO | 逐探针标定；缺测识别
ADC载板√60 | ADS1115；可DFRobot DFR0553 | 1 | 3路Soil模拟采样 | DFRobot DFR0553 ADS1115；ADS1115 16位 4路 I2C 模块 | 真实ADS1115、16-bit、4通道、I2C、3.3V兼容 | 参数匹配通用ADS1115载板 | 低至中低价位，实时核价 | P0 | 非ADS1015，地址0x48可用，上拉电压 | 已知电压、多通道切换、读回配置 | 8/9；A3保留 | PGA/转换等待，不改接口架构
沙盘主控√44.4 | ESP32-WROOM-32E DevKitC-compatible | 1 | 泵PWM和流量闭环 | ESP32 WROOM-32E DevKitC 38针 Type-C；ESP32 DevKitC WROOM-32E | 38-pin、4MB Flash；25/26/32/33/34可用，USB下载稳定 | 同规格合格载板；不升级S3 | 中低价位，实时核价 | P1 | 排针/丝印/模组型号/串口驱动 | 下载、GPIO25 PWM、34输入脉冲、33急停 | 严格按00 SANDBOX表 | 独立SANDBOX固件
微型水泵 √41 | DC12V 365或同等规格 | 1 | 可控降雨 | 12V 365微型水泵 1.5L/min；365水泵 12V PWM | 参考0.5–0.7A、标称1.2–1.5L/min；匹配6mm内径/8mm外径水管 | 同电压/流量/接头且可PWM的泵 | 低至中低价位，实时核价 | P1 | 电机类型、启动/堵转电流、连续运行与PWM适配 | 供水条件下启动、测电流/流量/PWM死区 | 仅经MOSFET接25 | 标定闭环参数，不能直接GPIO驱动
MOSFET Driver√ | 3.3V逻辑可靠驱动模块 | 1；4路模块可择优 | 12V泵开关/PWM | 3.3V触发 MOSFET驱动模块 PWM 5-36V；MOS管开关模块 3.3V PWM 直流电机 | 12V感性负载、PWM、持续电流至少1.5–2A级余量且按启动电流复核 | 等效驱动；不需昂贵工业驱动器 | 低价位，实时核价 | P1 | 不能只看阈值电压；看3.3V导通能力、极性、热设计、Flyback | 先假负载再接泵，测压降温升、关断尖峰 | 25不变 | 极性/PWM约束可配置
流量传感器√31 | YF-S401或等效 | 1 | actual_flow_lpm | YF-S401 水流量传感器 | 覆盖约1–1.5L/min实际区间；Pulse输出；接口匹配 | 同量程/脉冲类型器件，重新标定 | 低至中低价位，实时核价 | P1 | 最低可测流量、供电、输出电平/开漏或推挽、脉冲系数 | 先测电平再接板；计数对照量杯/称重 | 电平适配后GPIO34 | 系数/去抖/故障参数重标定
12V电源√14 | 可靠稳压12V约5A适配器 | 1 | 泵和实验外围余量 | 12V 5A 电源适配器 | 额定功率真实、接口极性、启动余量、保护 | 等效合格电源，不必DIN工业型 | 中低价位，实时核价 | P1 | 插头、输出纹波、标识、负载余量 | 空载/带泵测电压，验证不重启NODE | 无 | 无协议变化
DC-DC Buck√16.16 | LM2596或等效 | 1–2，按供电分路确定 | 12V→5V | LM2596 12V转5V 3A 降压模块 | 稳定5V、建议≥2A，约3A余量需实测散热 | 等效可靠Buck，不限品牌 | 低价位，实时核价 | P1 | 输入范围、实际持续输出、热设计、调节方式 | 先调5V再接板，负载与温升测试 | 无 | 无；记录供电拓扑
续流二极管1(之前的或者自带有可以用的) | SS34 | 至少2，扣库存 | 驱动缺可靠保护时泵续流 | SS34 肖特基 3A 40V | Schottky 3A/40V，按泵启动/关断复核 | 保护能力充分的等效件，经A核验 | 低价位，实时核价 | P1 | 封装、极性、焊接可行性；驱动已有保护仍核验 | 检查方向，测关断尖峰和温升 | 无 | 无
水路材料√27.8+5+2.76 | 6×8mm硅胶管、水箱、喷头、接头、卡箍 | 1套，长度/数量按布局 | 受控降雨回路 | 6*8mm 硅胶管；小水箱 水泵；微型喷头 6mm；6mm 水管接头 卡箍 | 尺寸最终匹配泵/流量计，防漏，喷洒可重复 | 等尺寸材料 | 低至中低价位，实时核价 | P1 | 管内/外径、转接、喷头水阻 | 静态防漏、运行流量、覆盖均匀性 | 无 | 换水路后重标流量/雨级
MicroSD模块及卡（条件补缺）1 | 3.3V逻辑兼容SPI载板＋可靠MicroSD | 已有则0；缺则各1 | 原始CSV、事件窗口、offline_queue | MicroSD SPI模块 3.3V；高耐久 MicroSD 存储卡 | 兼容GPIO10–13、20/10MHz，容量按实测写入预算 | 同接口合格模块/卡，品牌不冻结 | 实时核价 | P0条件 | 先盘点；电平电路、卡真容量/耐久、写峰值电流 | 文件读写hash、并发采样、拔电恢复 | 10/11/12/13不变 | 文件系统/缓存参数可能调整
基础电平/接线/保护/急停（条件补缺）23.56+11.35+4.99 | 阻容、转换、端子、开关、保险等匹配件 | 按接线图净缺口 | 完成安全稳定水路/信号接线 | 1% 电阻 1k；3.3V 5V 脉冲电平转换；接线端子；12V 急停开关；保险丝座 | 额定电压电流适配，信号不超过GPIO限制 | 已有合格件优先 | 低价位，实时核价 | P0/P1条件 | 先有接线图和实测输出，防买不匹配转换器 | 测高低电平/边沿、急停断泵、保护连续性 | 不增加00外业务脚 | 输入极性/去抖有变需记录
624.15
ICM行所列异种IMU仅为禁止随意替换示例；冻结型号是ICM-42688-P，不因任何搜索结果名称相似而变更。

## 现有资产
现有资产
2. 表1：现有硬件资产
设备 | 具体型号 | 数量 | 用途 | 状态 | 是否继续使用 | 是否允许替换 | 替换条件 | 备注
NODE-01 | ESP32-S3-DevKitC-1 v1.1；WROOM-1 N8R8；8MB Flash/8MB PSRAM | 1 | 实验2 IMU+3 Soil主节点 | KEEP_EXISTING | 是 | 仅满足REPLACE证据并评审 | 关键接口/性能/电气/可靠性实测失败且不能合理补救 | 核对实际板版次及PSRAM；不升级P4/Jetson/树莓派/STM32H7
GW-01 | ESP32-WROOM-32 DevKit | 1 | E220接收、CRC/Decode/Dedup/Normalize、MQTT Bridge | KEEP_EXISTING | 是 | 同上 | 已验证无法完成网关功能 | 不承担泵/Risk/AI；不无理由换S3
CAM-01 | GOOUUU ESP32-S3-CAM V1.5；N16R8；OV2640 | 1 | JPEG/MJPEG、辅助实验与证据采集 | KEEP_EXISTING | 是 | 同上 | 实机摄像/接口失败且不能修复 | 不是Atlas主视觉；有Atlas也不删它
普通电阻/线材等 | 1% 1kΩ等若已有 | 待盘点 | 分压、偏置、基础接线 | PURCHASE_VERIFY（存量核对） | 验收后复用 | 不适配才补充 | 阻值/额定/实测不满足 | 没有确切资产证据，不能虚构数量
MicroSD模块/卡及其他外围 | 具体型号未提供 | 待盘点 | 第一阶段本地记录 | TBD_HARDWARE_TEST | 合格则复用 | 按兼容测试 | 无存货或不满足3.3V/SPI/写入稳定性才补缺 | 列入表2条件性补缺，不能漏掉存储依赖
每件资产登记asset_id、设备归属、型号/芯片、板版次、照片、序列号（有则记录）、购入/验收时间、供应信息、固件、故障记录、当前所在人、借用/在途状态。不得将计划采购写成已拥有。

## 实验与产品BOM
实验与产品BOM
3. 实验BOM与最终Sentinel目标BOM分离
范围 | 组成 | 当前动作
实验NODE-01 | 已有S3 N8R8；ICM-42688-P×2；SEN0193×3；ADS1115×1；MicroSD；报警；后续E220 | 先获取可信数据，不删成1+1
实验GW-01 | 已有WROOM-32；后续E220对端、电源/天线 | 到备用链路里程碑再补E220
实验SANDBOX-01 | WROOM-32E 38-pin；泵/MOSFET/流量/12V电源/Buck/水路/急停 | 立即补齐，独立研发设备
实验CAM-01 | 已有S3-CAM OV2640 | 继续用，保留辅助角色
边缘站 | Atlas 200I DK A2；B0448 IMX291 UVC；AP/LAN及存储/供电 | 按后续触发采购/借用/申请
最终单Sentinel目标 | 太阳能→充电→电池→电源管理/BMS→S3；1 IMU+1 Soil+MicroSD；本地Feature/Risk/Alarm；通信 | 只做目标设计，不按整套量产BOM立即下单
最终工程增强 | E220、DS3231、MAX17048或等效监测、LED/Buzzer、12V声光接口 | 电源体系/实测需求明确后补齐
最终可选/未来 | 辅助Camera；毫米波/土温/土压力 | OPTIONAL或FUTURE_EXTENSION，见表4
Core Hardware Freeze：实验NODE S3-DevKitC-1 v1.1 N8R8、ICM-42688-P、SEN0193、ADS1115接口、MicroSD、E220接口；GW WROOM-32；边缘Atlas 200I DK A2；主视觉B0448/IMX291/USB UVC。更换核心须团队评审，不由商品页面临时带偏。

## 后续采购
后续采购
5. 表3：后续采购（到触发条件才采购/借用/申请）
器件 | 触发条件 | 数量 | 用途 | 淘宝搜索词 | 核心参数 | 为什么现在不买
Atlas 200I DK A2 | OpenCV baseline建立；或ONNX可导出；或需ATC/OM/ACL；或需真实端到边闭环；确认交货>2–3周可提前启动流程 | 1，先借用/申请 | 现场边缘AI站 | 华为 Atlas 200I DK A2 开发者套件 | 型号严格匹配、配套供电/散热/存储、实际系统和支持栈 | 第一阶段先数据，不盲买多块；取得前真实Atlas里程碑未完成
E220 LoRa模块及匹配天线 | 进入LoRaFrameV2与备用链路HIL | 首个NODE/GW对共2模块，若有则扣减 | NODE→GW备用链路 | E220 LoRa 串口模块 AUX M0 M1；匹配频段 LoRa 天线 | 子型号、频段/功率、供电/峰值电流、逻辑、接口、天线接头/匹配需确认 | 先真实数据；不删除LoRa，只后移采购
Arducam B0448 | OpenCV具备、Atlas UVC/主视觉验证排期确定 | 1 | IMX291 USB UVC主视觉 | Arducam B0448 IMX291 USB摄像头 | 明确B0448/IMX291/UVC，USB格式Linux实测 | 已有CAM用于辅助采集；不把CAM当主视觉替代
AP/Router、网线/USB线、电源配件 | 现有网络/线材不满足Atlas联调 | 按缺口，不重复买路由器 | Wi-Fi→LAN/Ethernet→Atlas | 无线AP 路由器 LAN；网线；USB 数据线 | 端口/供电/稳定性匹配实际环境 | 优先复用现有LAN；具体条件未测
DS3231 RTC | 完全离网时间测试进入计划 | 首样1 | 维持较可信时间 | DS3231 RTC 实时时钟 3.3V 模块 | I2C电平/地址、备用电池与模块充电电路匹配 | 首批可保留UTC null和uptime；不能误装不兼容电池
MAX17048或等效Battery Monitor | 最终电池化学体系/串数明确、需battery_pct | 首样1，具体器件待匹配 | 电量与健康状态 | MAX17048 电量计 模块；电池电量监测 对应串数 | 必须适合选定电池体系/串数/电压，不能盲接多串 | 电池规格未冻，不能预购不兼容监测器
12V声光报警器/驱动 | 本地Alarm软件/功耗预算完成，需要实体演示 | 首样1套 | NODE本地报警接口 | 12V 声光报警器；3.3V MOSFET 驱动 | 负载电流、驱动隔离/共地、保护、供电 | 先验证低压输出，避免全套户外化采购
太阳能板、充电器、BMS、电池 | 功耗实测、电池体系、日照条件与续航目标明确 | 首样各1套，容量/型号TBD | 最终Sentinel能源链 | 太阳能板；太阳能充电控制器 电池类型；BMS 电池串数；电池组 容量 | 型号/串数/充电曲线/温度/保护匹配，TBD-02/03/04 | 无功耗预算不能指定容量或宣称续航
防水散热外壳、接头、固定支架 | 户外原型布局、热/防水/维护测试计划具备 | 首样1套 | 最终安装与环境防护 | 户外防水箱 散热；防水接头；传感器固定支架 | 装配尺寸、散热、防水、防凝露、维护性实测 | 沙盘阶段不等于户外量产设计
E220目标频段/功率和合法使用条件由A在采购时核实，本文不编造实际通信距离；Atlas/CANN兼容由C实机关闭TBD-14。任何后续器件缺可靠商品依据仍PURCHASE_VERIFY。

## 暂不采购与未来
暂不采购与未来
6. 表4：暂不采购与Future Hardware
器件 | 状态 | 暂不采购原因 | 决定条件
额外NODE S3、替代P4/Jetson/树莓派/STM32H7 | KEEP_EXISTING现有NODE | 现有S3足够作为既定实验主节点，无升级证据 | 仅明确REPLACE失败报告；多节点扩展另按阶段需求评审
替代GW S3/Linux板 | KEEP_EXISTING现有WROOM-32 | CRC/Decode/MQTT Bridge不需无理由升级 | 实测证明当前网关无法完成必要任务
替代CAM板 | KEEP_EXISTING现有CAM-01 | 已有辅助采集角色仍有效 | 实机不可修复/关键功能失败
其他核心IMU | KEEP_EXISTING既定ICM-42688-P方案 | 避免驱动/标定/算法全链变更 | ICM无法合理采购或关键实机问题，有完整替换评审
昂贵DAQ | KEEP_EXISTING既定ADS1115接口 | 三路SEN0193无需昂贵DAQ | 经测试ADC确实达不到必要需求
工业RS485土壤探头 | FUTURE_EXTENSION | 第一阶段SEN0193适用实验，不能为工业名义升级 | 真实部署需求与现有探针不足证据
UAV专用ESP-NOW/BLE/Wi-Fi Bridge模块 | TBD_HARDWARE_TEST | 近距无线未冻结，S3已有能力应先验证 | UAV Link HIL Selection证明需额外模块
Sentinel辅助广角Camera | OPTIONAL | 不是主要Ascend摄像头，功耗和价值未证实 | TBD-08证据/带宽/功耗评估
毫米波雷达 | FUTURE_EXTENSION | 测量对象、型号、协议、Risk价值未知 | TBD-05经B证明新增信息有用、A验证硬件
Soil Temperature | FUTURE_EXTENSION | 当前不属核心，型号未知 | TBD-06实验需求与选型验证
Soil Pressure | FUTURE_EXTENSION | 安装/标定/信息价值未定 | TBD-07实验需求与选型验证
全套最终太阳能、电池、BMS、量产外壳 | TBD_HARDWARE_TEST | 当前不能一次采购最终系统 | 按表3原型触发，只买验证数量
多套昂贵边缘站/大量最终传感器 | FUTURE_EXTENSION | 当前单实验平台阶段无必要 | 真实多节点验证计划及预算明确

## 兼容性矩阵
兼容性矩阵
7. 表5：兼容性与替换矩阵
以下不是已批准的替换单。“KEEP_EXISTING”表示维持当前已持有硬件或既定核心方案；计划未购件不能借该状态冒称已有资产。所有替换都先走第9节。
现有/既定器件 | 候选器件 | 状态 | 是否强制 | 更换理由/条件 | 成本影响 | GPIO影响 | Power影响 | Firmware影响 | Protocol影响 | Algorithm影响 | Test影响
NODE S3 N8R8 | 更强主控 | KEEP_EXISTING | 不换 | 无必要性证据 | 避免额外采购 | 保持00 | 保持现状并实测 | 无需移植 | v2不变 | 无重标理由 | 继续现板HIL
GW WROOM-32 | S3/Linux板 | KEEP_EXISTING | 不换 | 现有网关任务合理 | 避免额外采购 | 保持GW表 | 不增负载 | 保持网关实现 | LoRa→MQTT不变 | 不在GW放Risk | 网关吞吐/稳定性
CAM-01 OV2640 | 新S3-CAM板 | KEEP_EXISTING | 不换 | 辅助影像角色保留 | 避免重复 | 实物V1.5表 | 现有电源核验 | 保留JPEG/MJPEG | 证据接口不变 | 不冒充主视觉 | 快照/视频稳定性
ICM-42688-P载板 | 同芯片且I2C/AD0/INT1齐全载板 | OPTIONAL（载板等效） | 否 | 原载板采购/可靠性问题且核心不变 | 实时核价 | 地址/INT不变，核针序 | 3.3V与上拉核验 | 初始化检查，必要适配载板 | v2字段不变 | 安装/偏置重标 | 身份/ODR/INT/噪声回归
ICM-42688-P | MPU6050/WT61P/BNO055/MPU9250等 | KEEP_EXISTING | 不换 | 无合理采购/技术失败证据前禁止 | 避免全链迁移 | 可能大变 | 重新核验 | 驱动全面变更 | 字段语义需复核 | 滤波/阈值重标 | 全量HIL，不能私换
SEN0193 | 工业RS485探针 | FUTURE_EXTENSION | 否 | 未来现场需求证明不足才评审 | 通常增加，须报价 | 总线可能改变 | 可能需额外电源 | 新协议驱动 | 不能私改v2 | 单位/标定/模型重做 | 对照采集与回归
ADS1115载板 | DFR0553或通用ADS1115 | OPTIONAL（等效） | 否 | 同芯片/接口下质量与价格选择 | 实时核价 | 8/9与0x48不变 | 上拉/供电验证 | 地址/PGA核对 | 不变 | ADC转换和校准复核 | 已知电压/MUX测试
MOSFET模块 | 同3.3V逻辑等效驱动 | OPTIONAL | 否 | 导通/保护/供应更匹配 | 实时核价 | PWM25不变 | 感性负载/温升验证 | 极性/PWM频率核对 | 不变 | 流量控制参数可能重标 | 启动、堵转、关断尖峰
12V泵 | 同电压流量/接口泵 | OPTIONAL | 否 | 商品可用性或已验证泵问题 | 实时核价 | 不直接接GPIO | 启动/运行电流复核 | PWM死区/闭环重调 | rain接口不变 | 雨级/流量重新标定 | 流量、漏水、噪声对照
YF-S401 | 同量程脉冲流量计 | OPTIONAL | 否 | 最低量程/输出适配更合适 | 实时核价 | 仍34，经电平适配 | 供电/输出电平重测 | 脉冲系数/边沿重设 | rain/state不变 | 实际雨级重校 | 量杯计数与低流量测试
12V电源/Buck/SS34/水路 | 规格匹配通用品 | OPTIONAL | 否 | 供应/可靠性/价格 | 实时核价 | 原则无影响 | 逐项额定/极性/热设计 | 通常无；水路需重标 | 不变 | 水路影响实验条件 | 负载、热、保护、防漏
B0448 IMX291 UVC | 其他主视觉Camera | KEEP_EXISTING既定基线 | 不换 | 核心基线变更需评审 | 报价与全链成本 | 不占NODE GPIO | USB负载复核 | 驱动/格式/前处理 | 证据Schema复核 | 视觉域变化、模型重测 | Atlas UVC/模型回归
任一已损坏核心件 | 同型号新件 | REPLACE（仅条件成立后） | 必要时 | 记录实机不可修复故障并审批 | 替换成本实时报价 | 原则不变 | 新件重新验证 | 配置/版本复核 | 不变 | 重标安装偏置 | 完整Smoke与受影响HIL
Commodity Hardware允许不同品牌/载板替代：ADS1115载板、MOSFET Driver、12V电源、Buck、SS34、水管/水箱/喷头/接头、同类流量计、同规格12V泵。必须接口/电压兼容、GPIO不变或小调整、协议与核心软件架构不变；小调整也应记录，涉及00冻结脚位必须先评审。商品载板变化不自动构成系统架构变化。

## CURRENT TBD
CURRENT TBD
12. CURRENT TBD
00引用 | 采购侧约束 | 当前状态
TBD-01 UAV_SENTINEL_LINK | 先用已有S3能力做候选HIL，不买专用桥接 | TBD_HARDWARE_TEST
TBD-02 Charge Controller/BMS | 等电池体系/充电保护匹配后选型 | TBD_HARDWARE_TEST
TBD-03 Battery Capacity | 根据实测负载、日照与任务周期算预算 | TODO_CALIBRATION
TBD-04 Battery Life | 只认真实工况测试 | TBD_HARDWARE_TEST
TBD-05 毫米波 | 型号/测量对象/算法价值未定 | FUTURE_EXTENSION
TBD-06 土温、TBD-07 土压力 | 不预购未知型号 | FUTURE_EXTENSION
TBD-08 辅助Camera | 不能替代主视觉 | OPTIONAL
TBD-09 山地远端Camera | B0448 UVC仅比赛基线，远端链路另测 | TBD_HARDWARE_TEST
TBD-11 E220子型号/链路容量 | 先核频段、功耗、电平、帧吞吐 | TBD_HARDWARE_TEST
TBD-13 流量参数 | 标称商品值不等于真实雨级 | TODO_CALIBRATION
TBD-14 Atlas软件栈 | C确认套件版本匹配后验收 | TBD_HARDWARE_TEST
TBD-15 MicroSD存量/容量 | 首批采集必需，先盘点后条件补缺 | TBD_HARDWARE_TEST
TBD-10算法参数、TBD-12位表/消息接口由00指定负责人推进，不能靠采购替换器件绕过标定与协议评审。

## 验收与管理表
验收与管理表
状态 | 本项目执行含义
KEEP_EXISTING | 继续用已有硬件；未实测失败不替换、不重复买
REPLACE | 必要接口缺失、实测性能/可靠性不足、电气不兼容、实机失效、必要功能不能通过软件/简单外围补足，或核心件不能合理采购；需证据及评审
OPTIONAL | 有价值证据、预算和时间再启用
FUTURE_EXTENSION | 当前核心不实现、不提前囤货
FROZEN | 00明确核心型号/接口/角色冻结，变更先评审00
TODO_CALIBRATION | 真实流量/功耗/危险参数等须实验，不把标称值当实测
TBD_HARDWARE_TEST | 实物兼容、链路、续航等待测试
PURCHASE_VERIFY | 下单前核对芯片、载板、电压、接口、商品资料和净需求
类别 | Smoke Test通过证据 | 失败处理
开发板 | 可稳定下载、串口、实际Flash/PSRAM/关键GPIO符合 | 查线/电源/驱动，再退换；不直接升级型号
IMU | 正确身份、双地址、INT、可重复静止/转动响应 | 查AD0/供电/接口模式，必要退换同型号
Soil/ADC | 各通道对应、已知电压合理、干湿有可复现变化 | 查接线/PGA/转换时序；未标定不填pct
存储 | 读写hash正确、采样并发不持续溢出、掉电恢复明示 | 降SPI到10MHz、改善接线/电源，仍失败再替换
泵/Driver | 3.3V控制可靠、负载温升/电流可接受、关断保护 | 停电排查，不将GPIO直连负载
Flow | 实测信号电平兼容、脉冲计数可对照真实流量 | 调整电平适配/外部上拉，重新标定
电源/Buck | 空载/负载电压、启动跌落、热状态记录 | 未验证前不接贵重设备
E220（后续） | 两端参数匹配、坏CRC拒绝、ACK重试、持续负载实测 | 不把UART通当射频端到边通
Atlas/UVC（后续） | 系统健康、USB枚举取帧、OM/ACL版本匹配 | C查支持矩阵；记录不可用项
已覆盖能力 | 已有器件 | 默认订单动作
实验NODE控制 | S3 N8R8 | 不再买同用途开发板
LoRa网关主控 | WROOM-32 DevKit | 只按里程碑补射频模块/必要外围，不再买主控
辅助实验Camera | GOOUUU S3-CAM V1.5 | 继续使用，不因Atlas存在就废弃
普通接线/电阻/电源（若有） | 待盘点资产 | 先测规格再补净缺口
Milestone | 输入 | 任务 | 产物 | 验证 | 完成标准
H1 资产与净需求 | 00、三块现有板、库存在途 | 盘点与兼容审核 | 资产表、净采购单 | 型号/角色/GPIO核对 | 无重复开发板订单，未知项明示
H2 实验件准入 | 表2到货 | 验货/Smoke/接线与标定准备 | 验收记录与照片 | 双IMU三Soil、SD、水路测试 | A可采真实run，坏件隔离
H3 端边/备用 | Atlas/E220/UVC触发成立 | 申请/采购、环境联调 | 实机版本与HIL记录 | MQTT/LoRa/UVC/OM验证 | 不以到货替代功能通过
H4 最终能源/户外原型 | 功耗/环境/安装需求 | 小批样件与匹配测试 | 目标BOM和实测预算 | 充电/保护/续航/防护 | 未验证不宣称山地长期运行

## 管理说明
管理说明
1. 采购原则与状态
功能满足 > 接口兼容 > 可靠性 > 性价比 > 淘宝易购买 > 品牌和额外性能。已有能完成任务的硬件默认KEEP_EXISTING；不因芯片更新、算力更高、接口更多而升级。具体淘宝商品、商家、实时价格、库存、实际质量均未核验，统一 PURCHASE_VERIFY；搜索词不是购买链接或质量保证。
净采购量=max(0, 本阶段需求-已验收可用库存-已确认在途)。三块已有板不能因“新搭系统”重复买。表中数量为项目需求基线，实际订单必须先扣库存；未知库存不能写成0。
8. Purchase Verify、到货验货与Smoke Test
下单前检查
1. 对照00与本表确认真实用途、所处阶段和净数量，确认不重复在途。
2. 索取清晰芯片/丝印/正反面照片、引脚图、电源和接口说明；芯片不明不买。
3. 按供电电压、信号电平、输出类型、负载电流、针序、接口、地址、安装尺寸逐项检查。
4. 核型号及后缀、是否包含线材/天线/电源、资料可取得性、退换条件、发货周期，保存商品证据与询问记录。
5. 对Core变更做团队评审；Commodity等效由A记录兼容证据，牵涉算法/接入交B/C确认。
6. 填实际报价和订单信息后采购；本文不提供虚构淘宝实时价格。
到货流程
包装/数量→型号和丝印→断电外观/短路→单独限流上电或合适受控电源→测输出→最小驱动→联机。任何环节失败隔离贴标，不直接接整套系统“碰碰运气”。验收条目含照片、测量工具、实际电压/电流、固件版本、测试输入/结果、日期与A签名。
Smoke Test是到货准入，不等于长期可靠性或真实山地验收。A在01执行进一步HIL，C完成Atlas/云集成，B验证信号质量。
9. 更换影响分析与审批
每项REPLACE填写：旧硬件、新硬件、必须/建议、旧硬件具体问题与测试证据、新硬件解决什么、是否能软件/简单外围修复、成本、GPIO、供电、Firmware、通信协议、Algorithm、Cloud、Test影响、回退方案、A/B/C评审结果。
没有明确必要性结论必须KEEP_EXISTING。核心件替换先更新00及本文件，再更新接线/固件/标定/模型兼容记录；同型号坏件替换也须重做受影响标定和Smoke Test，不沿用故障资产状态。B/C提出新传感器或配件，只提交需求、必要性和接口要求，由A采购。
10. 禁止重复采购清单与预算控制
采购不把“最终会用到”当作“今天必须买”。先支付能产生真实数据和验证接口的最小数量；最终电池容量、户外壳体、毫米波、UAV专用模块未定前不囤。比较总成本应包含供电、线材、驱动移植、标定和测试，不只比商品单价。
11. 采购里程碑与完成标准
Done：每项立即采购有真实用途、数量、中文搜索词、电气要求、替代边界、前检与Smoke；已有板KEEP_EXISTING；核心无无理由升级；实验与最终BOM明确分离；TBD不被商品名称强行关闭。
13. 官方兼容性依据
核查日期2026-09-24；以下是技术资料，不是淘宝商品背书。
- NODE板版次、RGB与PSRAM相关限制：Espressif S3-DevKitC-1 v1.1指南（https://docs.espressif.com/projects/esp-dev-kits/en/latest/esp32s3/esp32-s3-devkitc-1/user_guide_v1.1.html）。
- ICM载板应围绕正确核心芯片采购，驱动以ICM-42688-P手册（https://invensense.tdk.com/wp-content/uploads/2021/06/DS-000347-ICM-42688-P-v1.5.pdf）核验，不能只认“六轴”。
- SEN0193供电3.3–5.5V、输出0–3.0V：DFRobot官方规格（https://wiki.dfrobot.com/sen0193）。实际接入前仍测模块输出。
- ADS1115的复用通道、PGA与电气边界：TI数据手册（https://www.ti.com/lit/ds/symlink/ads1115.pdf）。
- B0448/IMX291/UVC：Arducam官方选型表（https://docs.arducam.com/UVC-Camera/USB2-UVC-Camera-Kit/Specs-and-Selection-Guide/）。最终兼容以实际Atlas枚举和取帧测试为准。
智哨防灾：硬件资产、采购与兼容性管理
版本1.0｜2026-09-24｜唯一执行主责：A。权威依据为同目录00_TEAM_SHARED_CONTRACT.md，冲突以00为准。本文件管理资产、净采购量、验货与替换，不重新分配角色/GPIO。B/C可提需求，不能自行更改BOM。